## Sheet2
项目：回转售餐设备（27CM不锈钢月牙片+304镜面不锈钢机体H=80CM)技术参数
（一）输送线部分：（输送线计算方式按轨道外围周长计）注：输送线包括以下 11 项 |  |  | 数量预计（米）
|  |  | 15 | 材质
序号 | 项目 | 规格 | 单位 | 备注
1 | 输送带台架、支架系统 | 30*30*1.2方管 | 套 | 金属镀锌
2 | 导轨装置 | 1.2mm | 套 | 镜面不锈钢304
3 | 链接系统 | 3.0mm | 套 | pom
4 | 荷叶型传送板系统 | 2.0mm | 套 | pom
5 | 耐磨垫条 | 4mm | 台 | 高分子含油尼龙
6 | 导向板 | 2.0mm | 套 | 按图配置
7 | 动力系统 | 台湾万鑫 | 套 | 两相380v,0.4kw
8 | 控制电箱 |  | 套 | 专业特制
9 | 调节轮 |  | 套 | 45#钢
10 | 电线插排 | 国标铜线 | 1
11 | 调速器 | 爱得利牌 | 1