## 膜结构汽车棚清单
附件2：膜结构车棚报价表
项目名称：膜结构汽车棚
建筑面积:1097m² |  | 报价时间：
序号 | 品 名 规 格 | 单位 | 数 量 | 单 价 | 总 价 | 备 注
第一部分: 钢构件材料及制作
一. | 钢构件主体结构系统
1 | 工字钢梁 2200*6000*120*6 | 根 | 31 |  |  | 含热镀锌
2 | 钢结构次构件：（连接板、端头板、柱底板、加劲板、檩托板等）材质为Q235B | 套 | 31
| 小计 | 元
二. | 钢结构连接系统
1 | 桁梁前后圆管：Ф89×4 | 根 | 58 |  |  | 热镀锌
2 | 桁梁中间圆管：Ф89×4 | 根 | 58 |  |  | 热镀锌
3
| 小计 | 元
第二部分：钢结构防腐、涂料部分
1 | 钢构件除锈：电动钢丝刷、砂轮 | 人工 | 5
2 | 钢结构底漆：环氧富锌 | 组 | 8
3 | 钢结构面漆：丙烯酸 | 组 | 13
| 小计 | 元
第三部分：基础部分
1 | 基础尺寸：1000*1000 | 个
2 | 基础配件：预埋杆Ф24；预埋板400*700*14 | 套 | 31
3 | 基础浇筑：商砼c30 | 立方 | 31 |  |  | 含基础开挖
| 小计 | 元
第四部分：膜材加工制作
1 | 膜材型号：1100g | ㎡ | 1097 |  |  | PVDF涂层
2 | 膜材焊接： | ㎡ | 1097
| 小计 | 元
第五部分：现场安装
1 | 钢架焊接： | 人工 | 54
2 | 膜材安装： | ㎡ | 1097
3 | 焊材： | 箱 | 4
4 | 钻尾丝：5×3 | 箱 | 20
5 | 镀锌扁铁：2.5×4 | m | 260
6 | 卡扣 | 个 | 20
6 | 索具：钢锁 | 套
7 | 钢丝绳 | m | 160
8 | 脚手架租赁： | 组 | 8 |  |  | 按施工天数算
9 | 材料运费： | 项 | 4 |  |  | 估算
| 小计 | 元
1 | 工程总价（含管理费、税金等一切费用）： 一+二+三+四+五 | 元
备 注 |  |  |  |  | 核 章